## magic pie 1 datasheet
Torque (N.m) | rpm | out p | V | (A) | input power(W) | eff(%) | Motor test record
0.13 | 356 | 4.85 | 48.11 | 1.89 | 90.78 | 5.3 | Manufacturer:GoldenMotor.com
0.29 | 356 | 10.81 | 48.11 | 1.96 | 94.38 | 11.5 | Model:MagicPie Numbering:F0001150001, 2009
0.42 | 354 | 15.57 | 48.11 | 2.02 | 97.38 | 16
0.54 | 355 | 20.08 | 48.1 | 2.13 | 102.37 | 19.6
0.73 | 354 | 27.06 | 48.1 | 2.23 | 107.41 | 25.2 | Desc. | Torque (N.m) | rpm | out p | V | (A) | input power(W) | eff(%)
0.82 | 354 | 30.4 | 48.1 | 2.29 | 109.97 | 27.6 | Torque Max | 27.66 | 279 | 808.16 | 47.85 | 23.45 | 1122.09 | 72.0
1.01 | 353 | 37.34 | 48.1 | 2.42 | 116.37 | 32.1 | RPM Max | 1.05 | 358 | 39.37 | 48.12 | 1.35 | 64.90 | 60.7
1.16 | 352 | 42.76 | 48.1 | 2.48 | 119.33 | 35.8 | P out Max | 27.66 | 279 | 808.16 | 47.85 | 23.45 | 1122.09 | 72.0
1.34 | 352 | 49.4 | 48.1 | 2.62 | 126 | 39.2 | V in Max | 1.07 | 357 | 40.00 | 48.12 | 1.34 | 64.28 | 62.2
1.45 | 352 | 53.45 | 48.1 | 2.7 | 129.8 | 41.2 | current in Max | 27.66 | 279 | 808.16 | 47.85 | 23.45 | 1122.09 | 72.0
1.68 | 351 | 61.75 | 48.09 | 2.82 | 135.78 | 45.5 | input p Max | 27.66 | 279 | 808.16 | 47.85 | 23.45 | 1122.09 | 72.0
1.87 | 350 | 68.54 | 48.09 | 2.94 | 141.55 | 48.4 | eff Max | 11.17 | 324 | 379.00 | 48.00 | 9.99 | 479.70 | 79.0
1.92 | 351 | 70.57 | 48.09 | 3.05 | 146.8 | 48.1
2.16 | 350 | 79.17 | 48.09 | 3.18 | 152.89 | 51.8
2.3 | 349 | 84.06 | 48.09 | 3.32 | 159.44 | 52.7
2.43 | 348 | 88.56 | 48.08 | 3.44 | 165.47 | 53.5
2.77 | 348 | 100.95 | 48.08 | 3.6 | 173.01 | 58.3
2.83 | 348 | 103.14 | 48.08 | 3.73 | 179.29 | 57.5
3.21 | 347 | 116.65 | 48.08 | 3.89 | 186.82 | 62.4
3.25 | 346 | 117.76 | 48.08 | 4.02 | 193.3 | 60.9
3.63 | 345 | 131.15 | 48.07 | 4.19 | 201.32 | 65.1
3.67 | 345 | 132.6 | 48.07 | 4.32 | 207.63 | 63.9
4.05 | 344 | 145.9 | 48.07 | 4.51 | 216.7 | 67.3
4.11 | 344 | 148.06 | 48.07 | 4.63 | 222.66 | 66.5
4.51 | 343 | 162 | 48.07 | 4.84 | 232.62 | 69.6
4.57 | 343 | 164.15 | 48.06 | 4.97 | 239 | 68.7
4.95 | 342 | 177.29 | 48.06 | 5.17 | 248.47 | 71.4
5.05 | 343 | 181.4 | 48.06 | 5.35 | 257.01 | 70.6
5.37 | 340 | 191.2 | 48.06 | 5.5 | 264.52 | 72.3
5.57 | 341 | 198.91 | 48.05 | 5.73 | 275.55 | 72.2
5.79 | 339 | 205.55 | 48.05 | 5.87 | 282.03 | 72.9
6.15 | 339 | 218.33 | 48.05 | 6.09 | 292.46 | 74.7
6.28 | 337 | 221.63 | 48.05 | 6.28 | 301.56 | 73.5
6.72 | 337 | 237.16 | 48.04 | 6.43 | 308.89 | 76.8
6.82 | 337 | 240.69 | 48.04 | 6.68 | 320.9 | 75
7.13 | 335 | 250.14 | 48.04 | 6.83 | 328.24 | 76.2
7.39 | 335 | 259.26 | 48.04 | 7.04 | 338.27 | 76.6
7.59 | 333 | 264.68 | 48.03 | 7.28 | 349.57 | 75.7
8.03 | 333 | 280.03 | 48.03 | 7.43 | 356.76 | 78.5
8.11 | 332 | 281.97 | 48.03 | 7.65 | 367.38 | 76.8
8.53 | 332 | 296.57 | 48.03 | 7.93 | 381.12 | 77.8
8.66 | 331 | 300.18 | 48.02 | 8.21 | 394.25 | 76.1
9.05 | 330 | 312.76 | 48.02 | 8.38 | 402.68 | 77.7
9.33 | 330 | 322.43 | 48.02 | 8.58 | 411.91 | 78.3
9.53 | 328 | 327.35 | 48.02 | 8.85 | 424.97 | 77
9.9 | 328 | 340.06 | 48.01 | 9.08 | 435.95 | 78
10.24 | 327 | 350.66 | 48.01 | 9.26 | 444.38 | 78.9
10.41 | 326 | 355.39 | 48.01 | 9.49 | 455.63 | 78
10.72 | 325 | 364.85 | 48 | 9.76 | 468.47 | 77.9
11.17 | 324 | 379 | 48 | 9.99 | 479.7 | 79
11.32 | 324 | 384.09 | 48 | 10.17 | 488.07 | 78.7
11.57 | 322 | 390.15 | 48 | 10.41 | 499.5 | 78.1
11.94 | 322 | 402.63 | 47.99 | 10.72 | 514.4 | 78.3
12.31 | 321 | 413.81 | 47.99 | 10.94 | 525.05 | 78.8
12.46 | 321 | 418.86 | 47.99 | 11.15 | 534.89 | 78.3
12.77 | 318 | 425.27 | 47.98 | 11.36 | 545.3 | 78
13.14 | 318 | 437.59 | 47.98 | 11.62 | 557.42 | 78.5
13.55 | 317 | 449.82 | 47.98 | 11.91 | 571.49 | 78.7
13.74 | 317 | 456.13 | 47.97 | 12.15 | 582.72 | 78.3
14.02 | 316 | 463.96 | 47.97 | 12.37 | 593.51 | 78.2
14.34 | 315 | 473.04 | 47.97 | 12.6 | 604.57 | 78.2
14.62 | 315 | 482.28 | 47.97 | 12.84 | 615.72 | 78.3
14.97 | 313 | 490.69 | 47.96 | 13.15 | 630.88 | 77.8
15.3 | 312 | 499.91 | 47.96 | 13.45 | 644.97 | 77.5
15.67 | 311 | 510.35 | 47.96 | 13.73 | 658.57 | 77.5
16.09 | 310 | 522.35 | 47.95 | 13.96 | 669.59 | 78
16.4 | 310 | 532.41 | 47.95 | 14.24 | 683.05 | 77.9
16.68 | 309 | 539.75 | 47.95 | 14.45 | 692.73 | 77.9
16.92 | 309 | 547.52 | 47.94 | 14.71 | 705.19 | 77.6
17.24 | 308 | 556.07 | 47.94 | 14.96 | 717.09 | 77.5
17.57 | 306 | 563.03 | 47.94 | 15.2 | 728.59 | 77.3
17.88 | 304 | 569.22 | 47.93 | 15.47 | 741.47 | 76.8
18.21 | 304 | 579.73 | 47.93 | 15.76 | 755.34 | 76.8
18.55 | 304 | 590.55 | 47.93 | 16.02 | 767.97 | 76.9
18.94 | 302 | 599 | 47.92 | 16.29 | 780.89 | 76.7
19.3 | 302 | 610.39 | 47.92 | 16.58 | 794.65 | 76.8
19.66 | 301 | 619.72 | 47.92 | 16.85 | 807.41 | 76.8
20 | 300 | 628.34 | 47.91 | 17.12 | 820.26 | 76.6
20.34 | 299 | 636.89 | 47.91 | 17.39 | 833.15 | 76.4
20.64 | 298 | 644.12 | 47.91 | 17.72 | 849.14 | 75.9
20.96 | 297 | 651.91 | 47.9 | 17.98 | 861.26 | 75.7
21.31 | 297 | 662.8 | 47.9 | 18.27 | 875.1 | 75.7
21.63 | 296 | 670.49 | 47.9 | 18.52 | 887.34 | 75.6
21.95 | 295 | 678.11 | 47.9 | 18.81 | 901.01 | 75.3
22.28 | 294 | 685.97 | 47.89 | 19.11 | 915.51 | 74.9
22.61 | 293 | 693.76 | 47.89 | 19.38 | 928.24 | 74.7
22.94 | 292 | 701.49 | 47.89 | 19.64 | 940.37 | 74.6
23.23 | 291 | 707.92 | 47.88 | 19.9 | 953.07 | 74.3 | calculs : | dia roue
23.54 | 290 | 714.9 | 47.88 | 20.19 | 966.64 | 74 | eff max (79%) à 324 rpm | 20 | po
23.87 | 290 | 724.92 | 47.88 | 20.41 | 977.12 | 74.2
24.18 | 289 | 731.81 | 47.87 | 20.64 | 988.45 | 74 | 324 | 17.236
24.52 | 288 | 739.53 | 47.87 | 20.9 | 1000.57 | 73.9
24.85 | 286 | 744.28 | 47.87 | 21.2 | 1014.98 | 73.3
25.19 | 286 | 754.46 | 47.86 | 21.54 | 1031.2 | 73.2
25.5 | 286 | 763.74 | 47.86 | 21.82 | 1044.34 | 73.1
25.83 | 284 | 768.22 | 47.86 | 22.1 | 1057.61 | 72.6
26.2 | 283 | 776.48 | 47.86 | 22.37 | 1070.53 | 72.5
26.59 | 281 | 782.47 | 47.86 | 22.61 | 1081.99 | 72.3
26.9 | 282 | 794.41 | 47.85 | 22.87 | 1094.62 | 72.6
27.4 | 280 | 803.43 | 47.85 | 23.16 | 1108.35 | 72.5
0 | 480 | 0 | 36.19 | 4.42 | 160.12 | 0
0.13 | 479 | 6.37 | 36.19 | 4.55 | 164.54 | 3.9
0.25 | 478 | 12.72 | 36.19 | 4.67 | 168.96 | 7.5
0.38 | 477 | 19.03 | 36.19 | 4.79 | 173.38 | 11
0.51 | 476 | 25.32 | 36.19 | 4.91 | 177.8 | 14.2
0.64 | 475 | 31.59 | 36.19 | 5.04 | 182.22 | 17.3
0.76 | 474 | 37.82 | 36.19 | 5.16 | 186.64 | 20.3
0.89 | 473 | 44.03 | 36.18 | 5.28 | 191.06 | 23
1.02 | 472 | 50.21 | 36.18 | 5.4 | 195.47 | 25.7
1.14 | 471 | 56.37 | 36.18 | 5.52 | 199.89 | 28.2
1.27 | 470 | 62.5 | 36.18 | 5.65 | 204.31 | 30.6
1.11 | 471 | 54.77 | 36.18 | 5.49 | 198.74 | 27.6
1.02 | 472 | 50.41 | 36.18 | 5.41 | 195.61 | 25.8
0.96 | 472 | 47.49 | 36.18 | 5.35 | 193.53 | 24.5
0.89 | 473 | 44.08 | 36.18 | 5.28 | 191.09 | 23.1
0.81 | 474 | 40.17 | 36.19 | 5.2 | 188.31 | 21.3
0.74 | 474 | 36.74 | 36.19 | 5.14 | 185.87 | 19.8
0.65 | 475 | 32.32 | 36.19 | 5.05 | 182.74 | 17.7
0.56 | 476 | 27.89 | 36.19 | 4.96 | 179.61 | 15.5
0.49 | 476 | 24.43 | 36.19 | 4.9 | 177.17 | 13.8 |  | 253 | 66 |  |  | 10 | 2.6087
0.37 | 477 | 18.49 | 36.19 | 4.78 | 173 | 10.7 |  | 0 | 0 |  |  | 20 | 5.2174
0.27 | 478 | 13.51 | 36.19 | 4.68 | 169.52 | 8 | [5 empty] | 30 | 7.8261
0.16 | 479 | 8.02 | 36.19 | 4.58 | 165.69 | 4.8 | [5 empty] | 40 | 10.4348
0 | 480 | 0 | 36.19 | 4.42 | 160.12 | 0 | [5 empty] | 50 | 13.0435
0 | 480 | 0 | 36.19 | 4.42 | 160.12 | 0 | [5 empty] | 60 | 15.6522
0.18 | 479 | 9.02 | 36.19 | 4.6 | 166.39 | 5.4 | [5 empty] | 70 | 18.2609
0.27 | 478 | 13.51 | 36.19 | 4.68 | 169.52 | 8 | [5 empty] | 80 | 20.8696
0.44 | 477 | 21.96 | 36.19 | 4.85 | 175.43 | 12.5 | [5 empty] | 90 | 23.4783
0.61 | 475 | 30.36 | 36.19 | 5.01 | 181.35 | 16.7 | [5 empty] | 100 | 26.087
0.74 | 474 | 36.74 | 36.19 | 5.14 | 185.87 | 19.8 | [5 empty] | 110 | 28.6957
0.85 | 473 | 42.13 | 36.18 | 5.24 | 189.7 | 22.2 | [5 empty] | 120 | 31.3043
1.05 | 472 | 51.86 | 36.18 | 5.44 | 196.66 | 26.4 | [5 empty] | 130 | 33.913
1.21 | 470 | 59.6 | 36.18 | 5.59 | 202.22 | 29.5 | [5 empty] | 140 | 36.5217
1.31 | 470 | 64.42 | 36.18 | 5.69 | 205.7 | 31.3 | [5 empty] | 150 | 39.1304
1.52 | 468 | 74.48 | 36.18 | 5.89 | 213 | 35 | [5 empty] | 160 | 41.7391
1.65 | 467 | 80.67 | 36.18 | 6.01 | 217.53 | 37.1 | [5 empty] | 170 | 44.3478
1.85 | 465 | 90.14 | 36.18 | 6.21 | 224.48 | 40.2 | [5 empty] | 180 | 46.9565
2.03 | 464 | 98.6 | 36.17 | 6.38 | 230.74 | 42.7 | [5 empty] | 190 | 49.5652
2.16 | 463 | 104.68 | 36.17 | 6.5 | 235.26 | 44.5 | [5 empty] | 200 | 52.1739
2.36 | 461 | 113.98 | 36.17 | 6.7 | 242.21 | 47.1 | [5 empty] | 210 | 54.7826
2.53 | 460 | 121.83 | 36.17 | 6.86 | 248.12 | 49.1 | [5 empty] | 220 | 57.3913
2.68 | 459 | 128.71 | 36.17 | 7 | 253.34 | 50.8 | [5 empty] | 230 | 60
2.92 | 457 | 139.65 | 36.17 | 7.24 | 261.68 | 53.4 | [5 empty] | 240 | 62.6087
3.15 | 455 | 150.04 | 36.16 | 7.46 | 269.67 | 55.6 | [5 empty] | 250 | 65.2174
3.32 | 453 | 157.67 | 36.16 | 7.62 | 275.58 | 57.2
3.51 | 452 | 166.13 | 36.16 | 7.8 | 282.18 | 58.9
3.78 | 450 | 178.06 | 36.16 | 8.06 | 291.56 | 61.1
3.93 | 449 | 184.63 | 36.16 | 8.21 | 296.77 | 62.2
4.17 | 447 | 195.06 | 36.15 | 8.44 | 305.1 | 63.9
4.42 | 445 | 205.83 | 36.15 | 8.68 | 313.79 | 65.6
4.71 | 442 | 218.19 | 36.15 | 8.96 | 323.86 | 67.4
4.84 | 441 | 223.69 | 36.15 | 9.08 | 328.37 | 68.1
5.09 | 439 | 234.17 | 36.15 | 9.32 | 337.05 | 69.5
5.42 | 437 | 247.85 | 36.14 | 9.64 | 348.5 | 71.1
5.62 | 435 | 256.06 | 36.14 | 9.84 | 355.45 | 72
5.89 | 433 | 267.03 | 36.14 | 10.1 | 364.82 | 73.2
5.99 | 432 | 271.06 | 36.14 | 10.19 | 368.29 | 73.6
6.33 | 429 | 284.64 | 36.13 | 10.52 | 380.08 | 74.9
6.67 | 427 | 298.02 | 36.13 | 10.85 | 391.88 | 76.1
6.89 | 425 | 306.58 | 36.13 | 11.06 | 399.51 | 76.7
7.01 | 424 | 311.22 | 36.13 | 11.17 | 403.67 | 77.1
7.34 | 421 | 323.84 | 36.12 | 11.49 | 415.11 | 78
7.5 | 420 | 329.89 | 36.12 | 11.65 | 420.66 | 78.4
7.84 | 417 | 342.61 | 36.12 | 11.97 | 432.45 | 79.2
8.22 | 414 | 356.6 | 36.12 | 12.34 | 445.62 | 80
8.53 | 412 | 367.83 | 36.11 | 12.64 | 456.36 | 80.6
8.75 | 410 | 375.7 | 36.11 | 12.85 | 463.99 | 81
9.12 | 407 | 388.76 | 36.11 | 13.2 | 476.8 | 81.5
9.31 | 406 | 395.37 | 36.11 | 13.39 | 483.39 | 81.8
9.49 | 404 | 401.58 | 36.1 | 13.56 | 489.62 | 82
9.7 | 402 | 408.76 | 36.1 | 13.76 | 496.89 | 82.3
9.98 | 400 | 418.22 | 36.1 | 14.03 | 506.59 | 82.6
10.3 | 398 | 428.86 | 36.1 | 14.34 | 517.67 | 82.8
10.64 | 395 | 439.99 | 36.09 | 14.67 | 529.44 | 83.1
10.91 | 393 | 448.68 | 36.09 | 14.93 | 538.79 | 83.3
11.18 | 391 | 457.26 | 36.09 | 15.19 | 548.13 | 83.4
11.48 | 388 | 466.64 | 36.09 | 15.48 | 558.51 | 83.6
11.8 | 386 | 476.48 | 36.08 | 15.79 | 569.58 | 83.7 |  |  |  | 10 | 5.1538
12.11 | 383 | 485.85 | 36.08 | 16.08 | 580.31 | 83.7 |  |  |  | 20 | 10.3077
12.45 | 380 | 495.94 | 36.08 | 16.41 | 592.07 | 83.8 |  |  |  | 30 | 15.4615
12.75 | 378 | 504.68 | 36.07 | 16.7 | 602.44 | 83.8 |  |  |  | 40 | 20.6154
13.03 | 376 | 512.71 | 36.07 | 16.97 | 612.12 | 83.8 |  |  |  | 50 | 25.7692
13.36 | 373 | 521.99 | 36.07 | 17.29 | 623.53 | 83.7 |  |  |  | 60 | 30.9231
13.68 | 371 | 530.83 | 36.07 | 17.6 | 634.59 | 83.6 |  |  |  | 70 | 36.0769
14.03 | 368 | 540.29 | 36.06 | 17.93 | 646.68 | 83.5 |  |  |  | 80 | 41.2308
14.38 | 365 | 549.55 | 36.06 | 18.27 | 658.78 | 83.4 |  |  |  | 90 | 46.3846
14.81 | 361 | 560.64 | 36.06 | 18.68 | 673.63 | 83.2 |  |  |  | 100 | 51.5385
15.03 | 360 | 566.19 | 36.05 | 18.9 | 681.23 | 83.1 |  |  |  | 110 | 56.6923
15.27 | 358 | 572.16 | 36.05 | 19.13 | 689.52 | 83 |  |  |  | 120 | 61.8462
15.57 | 355 | 579.49 | 36.05 | 19.42 | 699.88 | 82.8
15.91 | 353 | 587.6 | 36.05 | 19.74 | 711.62 | 82.6
16.34 | 349 | 597.59 | 36.04 | 20.16 | 726.46 | 82.3
16.57 | 347 | 602.81 | 36.04 | 20.38 | 734.4 | 82.1
17 | 344 | 612.32 | 36.04 | 20.79 | 749.23 | 81.7
17.39 | 341 | 620.68 | 36.03 | 21.17 | 762.69 | 81.4
17.48 | 340 | 622.58 | 36.03 | 21.25 | 765.79 | 81.3
18.06 | 335 | 634.45 | 36.03 | 21.81 | 785.8 | 80.7
18.2 | 334 | 637.23 | 36.02 | 21.95 | 790.62 | 80.6
18.7 | 330 | 646.9 | 36.02 | 22.43 | 807.86 | 80.1
18.85 | 329 | 649.71 | 36.02 | 22.57 | 813.03 | 79.9
19.28 | 326 | 657.58 | 36.01 | 22.99 | 827.85 | 79.4
19.66 | 323 | 664.28 | 36.01 | 23.35 | 840.95 | 79
19.75 | 322 | 665.83 | 36.01 | 23.44 | 844.05 | 78.9
20.2 | 318 | 673.38 | 36.01 | 23.87 | 859.55 | 78.3
20.42 | 317 | 676.94 | 36 | 24.08 | 867.13 | 78.1
20.71 | 314 | 681.52 | 36 | 24.36 | 877.11 | 77.7
21.1 | 311 | 687.46 | 36 | 24.74 | 890.54 | 77.2
21.43 | 308 | 692.28 | 35.99 | 25.06 | 901.9 | 76.8
21.7 | 306 | 696.09 | 35.99 | 25.32 | 911.2 | 76.4
21.99 | 304 | 700.04 | 35.99 | 25.6 | 921.18 | 76
22.66 | 299 | 708.64 | 35.98 | 26.24 | 944.23 | 75
22.87 | 297 | 711.18 | 35.98 | 26.44 | 951.45 | 74.7
23.01 | 296 | 712.83 | 35.98 | 26.58 | 956.27 | 74.5
23.49 | 292 | 718.25 | 35.97 | 27.04 | 972.78 | 73.8
24.11 | 287 | 724.67 | 35.97 | 27.64 | 994.09 | 72.9
24.08 | 287 | 724.37 | 35.97 | 27.61 | 993.06 | 72.9
24.51 | 284 | 728.47 | 35.97 | 28.02 | 1007.84 | 72.3
24.76 | 282 | 730.71 | 35.96 | 28.26 | 1016.43 | 71.9
25.24 | 278 | 734.71 | 35.96 | 28.73 | 1032.93 | 71.1
25.34 | 277 | 735.5 | 35.96 | 28.82 | 1036.36 | 71
25.86 | 273 | 739.32 | 35.95 | 29.32 | 1054.22 | 70.1
26.19 | 270 | 741.5 | 35.95 | 29.64 | 1065.56 | 69.6
26.38 | 269 | 742.68 | 35.95 | 29.82 | 1072.08 | 69.3
26.7 | 266 | 744.53 | 35.95 | 30.13 | 1083.07 | 68.7
27.05 | 263 | 746.35 | 35.94 | 30.47 | 1095.08 | 68.2
27.56 | 259 | 748.63 | 35.94 | 30.96 | 1112.58 | 67.3
27.9 | 257 | 749.91 | 35.93 | 31.29 | 1124.25 | 66.7
28.12 | 255 | 750.64 | 35.93 | 31.5 | 1131.8 | 66.3
28.31 | 253 | 751.2 | 35.93 | 31.68 | 1138.31 | 66
| 10 |  |  |  |  | 2.6087
| 20 |  |  |  |  | 5.2174
| 30 |  |  |  |  | 7.8261
| 40 |  |  |  |  | 10.4348
| 50 |  |  |  |  | 13.0435
| 60 |  |  |  |  | 15.6522
| 70 |  |  |  |  | 18.2609
| 80 |  |  |  |  | 20.8696
| 90 |  |  |  |  | 23.4783
| 100 |  |  |  |  | 26.087
| 110 |  |  |  |  | 28.6957
| 120 |  |  |  |  | 31.3043
| 130 |  |  |  |  | 33.913
| 140 |  |  |  |  | 36.5217
| 150 |  |  |  |  | 39.1304
| 160 |  |  |  |  | 41.7391
| 170 |  |  |  |  | 44.3478
| 180 |  |  |  |  | 46.9565
| 190 |  |  |  |  | 49.5652
| 200 |  |  |  |  | 52.1739
| 210 |  |  |  |  | 54.7826
| 220 |  |  |  |  | 57.3913
| 230 |  |  |  |  | 60
| 240 |  |  |  |  | 62.6087
| 250 |  |  |  |  | 65.2174
0 | 178 | 0 | 24.07 | 0.94 | 22.65 | 0
0.13 | 177 | 2.43 | 24.07 | 1.05 | 25.19 | 9.7
0.26 | 177 | 4.86 | 24.07 | 1.15 | 27.73 | 17.5
0.39 | 177 | 7.27 | 24.07 | 1.26 | 30.27 | 24
0.52 | 176 | 9.68 | 24.07 | 1.36 | 32.81 | 29.5
0.66 | 176 | 12.09 | 24.07 | 1.47 | 35.35 | 34.2
0.79 | 176 | 14.48 | 24.07 | 1.57 | 37.89 | 38.2
0.92 | 176 | 16.87 | 24.06 | 1.68 | 40.43 | 41.7
1.05 | 175 | 19.25 | 24.06 | 1.79 | 42.96 | 44.8
1.18 | 175 | 21.62 | 24.06 | 1.89 | 45.5 | 47.5
1.31 | 175 | 23.99 | 24.06 | 2 | 48.04 | 49.9
1.22 | 175 | 22.36 | 24.06 | 1.92 | 46.3 | 48.3
1.17 | 175 | 21.46 | 24.06 | 1.88 | 45.33 | 47.3
1.09 | 175 | 20.01 | 24.06 | 1.82 | 43.78 | 45.7
1.01 | 175 | 18.56 | 24.06 | 1.75 | 42.23 | 44
0.92 | 176 | 16.92 | 24.06 | 1.68 | 40.48 | 41.8
0.84 | 176 | 15.47 | 24.07 | 1.62 | 38.93 | 39.7
0.81 | 176 | 14.92 | 24.07 | 1.59 | 38.35 | 38.9
0.72 | 176 | 13.28 | 24.07 | 1.52 | 36.61 | 36.3
0.64 | 176 | 11.81 | 24.07 | 1.46 | 35.06 | 33.7
0.53 | 176 | 9.79 | 24.07 | 1.37 | 32.93 | 29.7
0.44 | 177 | 8.14 | 24.07 | 1.3 | 31.18 | 26.1
0.31 | 177 | 5.74 | 24.07 | 1.19 | 28.66 | 20
0.18 | 177 | 3.34 | 24.07 | 1.09 | 26.14 | 12.8
0.1 | 177 | 1.86 | 24.07 | 1.02 | 24.59 | 7.6
0 | 178 | 0 | 24.07 | 0.94 | 22.65 | 0
0.09 | 177 | 1.67 | 24.07 | 1.01 | 24.4 | 6.9
0.28 | 177 | 5.19 | 24.07 | 1.17 | 28.08 | 18.5
0.39 | 177 | 7.22 | 24.07 | 1.26 | 30.21 | 23.9
0.55 | 176 | 10.16 | 24.07 | 1.38 | 33.31 | 30.5
0.65 | 176 | 12 | 24.07 | 1.46 | 35.25 | 34
0.86 | 176 | 15.83 | 24.07 | 1.63 | 39.32 | 40.3
1.09 | 175 | 20.01 | 24.06 | 1.82 | 43.78 | 45.7
1.05 | 175 | 19.29 | 24.06 | 1.79 | 43 | 44.8
1.21 | 175 | 22.18 | 24.06 | 1.92 | 46.1 | 48.1
1.5 | 174 | 27.4 | 24.06 | 2.15 | 51.72 | 53
1.74 | 174 | 31.7 | 24.06 | 2.34 | 56.37 | 56.2
1.65 | 174 | 30.09 | 24.06 | 2.27 | 54.62 | 55.1
1.86 | 174 | 33.83 | 24.06 | 2.44 | 58.69 | 57.6
2.12 | 173 | 38.44 | 24.05 | 2.65 | 63.72 | 60.3
2.22 | 173 | 40.21 | 24.05 | 2.73 | 65.66 | 61.2
2.38 | 173 | 43.02 | 24.05 | 2.86 | 68.76 | 62.6
2.61 | 172 | 47.05 | 24.05 | 3.04 | 73.21 | 64.3
2.88 | 172 | 51.74 | 24.05 | 3.26 | 78.43 | 66
2.98 | 171 | 53.48 | 24.05 | 3.34 | 80.36 | 66.5
3.18 | 171 | 56.93 | 24.04 | 3.5 | 84.23 | 67.6
3.45 | 170 | 61.56 | 24.04 | 3.72 | 89.45 | 68.8
3.58 | 170 | 63.77 | 24.04 | 3.83 | 91.97 | 69.3
3.74 | 170 | 66.49 | 24.04 | 3.95 | 95.06 | 69.9
4.04 | 169 | 71.56 | 24.04 | 4.2 | 100.86 | 71
4.41 | 168 | 77.76 | 24.03 | 4.49 | 108.01 | 72
4.35 | 168 | 76.76 | 24.03 | 4.45 | 106.85 | 71.8
4.65 | 168 | 81.75 | 24.03 | 4.69 | 112.65 | 72.6
5.08 | 167 | 88.83 | 24.03 | 5.03 | 120.95 | 73.4
5.27 | 167 | 91.93 | 24.02 | 5.19 | 124.62 | 73.8
5.37 | 166 | 93.56 | 24.02 | 5.27 | 126.55 | 73.9
5.7 | 166 | 98.9 | 24.02 | 5.53 | 132.92 | 74.4
5.74 | 166 | 99.54 | 24.02 | 5.57 | 133.7 | 74.5
6.07 | 165 | 104.83 | 24.02 | 5.83 | 140.06 | 74.8
6.36 | 164 | 109.43 | 24.01 | 6.07 | 145.66 | 75.1
6.61 | 164 | 113.37 | 24.01 | 6.27 | 150.48 | 75.3
6.87 | 163 | 117.44 | 24.01 | 6.48 | 155.5 | 75.5
7.31 | 162 | 124.26 | 24 | 6.83 | 163.98 | 75.8
7.33 | 162 | 124.57 | 24 | 6.85 | 164.37 | 75.8
7.66 | 162 | 129.62 | 24 | 7.11 | 170.73 | 75.9
8.12 | 161 | 136.59 | 24 | 7.48 | 179.59 | 76.1
8.14 | 161 | 136.89 | 24 | 7.5 | 179.98 | 76.1
8.5 | 160 | 142.28 | 23.99 | 7.79 | 186.91 | 76.1
8.59 | 160 | 143.61 | 23.99 | 7.86 | 188.64 | 76.1
8.94 | 159 | 148.78 | 23.99 | 8.14 | 195.38 | 76.1
9.16 | 158 | 152 | 23.99 | 8.32 | 199.62 | 76.1
9.56 | 158 | 157.8 | 23.98 | 8.64 | 207.32 | 76.1
9.96 | 157 | 163.53 | 23.98 | 8.97 | 215.01 | 76.1
10.04 | 157 | 164.67 | 23.98 | 9.03 | 216.55 | 76
10.43 | 156 | 170.18 | 23.97 | 9.35 | 224.05 | 76
10.58 | 155 | 172.28 | 23.97 | 9.47 | 226.94 | 75.9
10.99 | 155 | 177.97 | 23.97 | 9.8 | 234.82 | 75.8
11.46 | 154 | 184.41 | 23.97 | 10.18 | 243.85 | 75.6
11.56 | 153 | 185.76 | 23.96 | 10.26 | 245.77 | 75.6
12 | 153 | 191.68 | 23.96 | 10.61 | 254.23 | 75.4
12.13 | 152 | 193.41 | 23.96 | 10.72 | 256.72 | 75.3
12.5 | 151 | 198.3 | 23.96 | 11.01 | 263.83 | 75.2
12.7 | 151 | 200.92 | 23.95 | 11.17 | 267.67 | 75.1
13.29 | 150 | 208.54 | 23.95 | 11.65 | 278.99 | 74.7
13.4 | 150 | 209.94 | 23.95 | 11.74 | 281.1 | 74.7
13.89 | 149 | 216.13 | 23.94 | 12.13 | 290.5 | 74.4
13.95 | 148 | 216.88 | 23.94 | 12.18 | 291.65 | 74.4
14.29 | 148 | 221.1 | 23.94 | 12.46 | 298.17 | 74.2
14.63 | 147 | 225.28 | 23.94 | 12.73 | 304.69 | 73.9
15.1 | 146 | 230.96 | 23.93 | 13.11 | 313.69 | 73.6
15.15 | 146 | 231.56 | 23.93 | 13.15 | 314.65 | 73.6
15.42 | 145 | 234.78 | 23.93 | 13.37 | 319.82 | 73.4
15.82 | 145 | 239.48 | 23.92 | 13.69 | 327.49 | 73.1
16.12 | 144 | 242.97 | 23.92 | 13.93 | 333.23 | 72.9
16.46 | 143 | 246.87 | 23.92 | 14.2 | 339.74 | 72.7
16.78 | 143 | 250.5 | 23.91 | 14.46 | 345.86 | 72.4
17.32 | 141 | 256.51 | 23.91 | 14.9 | 356.19 | 72
17.37 | 141 | 257.06 | 23.91 | 14.94 | 357.15 | 72
17.64 | 141 | 260.02 | 23.91 | 15.16 | 362.31 | 71.8
18.02 | 140 | 264.12 | 23.9 | 15.46 | 369.57 | 71.5
18.34 | 139 | 267.53 | 23.9 | 15.72 | 375.69 | 71.2
18.9 | 138 | 273.38 | 23.89 | 16.17 | 386.39 | 70.8
19 | 138 | 274.41 | 23.89 | 16.25 | 388.3 | 70.7
19.29 | 137 | 277.38 | 23.89 | 16.48 | 393.84 | 70.4
19.88 | 136 | 283.3 | 23.89 | 16.96 | 405.1 | 69.9
20.05 | 136 | 284.98 | 23.88 | 17.1 | 408.35 | 69.8
20.48 | 135 | 289.16 | 23.88 | 17.44 | 416.55 | 69.4
20.6 | 135 | 290.32 | 23.88 | 17.54 | 418.84 | 69.3
21.02 | 134 | 294.31 | 23.87 | 17.88 | 426.85 | 68.9
21.3 | 133 | 296.92 | 23.87 | 18.1 | 432.19 | 68.7
21.75 | 132 | 301.06 | 23.87 | 18.47 | 440.77 | 68.3
22.01 | 132 | 303.4 | 23.87 | 18.68 | 445.72 | 68.1
22.43 | 131 | 307.14 | 23.86 | 19.01 | 453.72 | 67.7
22.63 | 130 | 308.88 | 23.86 | 19.18 | 457.53 | 67.5
| 10 |  |  |  |  | 5.1538
| 20 |  |  |  |  | 10.3077
| 30 |  |  |  |  | 15.4615
| 40 |  |  |  |  | 20.6154
| 50 |  |  |  |  | 25.7692
| 60 |  |  |  |  | 30.9231
| 70 |  |  |  |  | 36.0769
| 80 |  |  |  |  | 41.2308
| 90 |  |  |  |  | 46.3846
| 100 |  |  |  |  | 51.5385
| 110 |  |  |  |  | 56.6923
| 120 |  |  |  |  | 61.8462

## eff plot for 24v
rpm | eff
10 | 5.1591
20 | 10.3182
30 | 15.4773
40 | 20.6364
50 | 25.7955
60 | 30.9545
70 | 36.1136
80 | 41.2727
90 | 46.4318
100 | 51.5909
110 | 56.75
120 | 61.9091
130 | 67.0682
132 | 68.1
134 | 68.9
136 | 69.8
138 | 70.8
140 | 71.5
144 | 72.9
146 | 73.6
148 | 74.4
150 | 74.7
152 | 75.3
154 | 75.6
158 | 76.1
162 | 75.9
163 | 75.5
164 | 75.1
166 | 73.9
168 | 72
170 | 68.8
172 | 64.3
174 | 53
176 | 30.5
177 | 7.6