## golden motor
No. | U(V) | I(A) | Pin(W) | T(N.m) | N(r/m) | Pout(W) | ?(%)
1 | 48 | 14.87 | 715.3 | 0.7 | 4489 | 371 | 51.9
2 | 48 | 15.3 | 735.7 | 0.9 | 4487 | 433 | 58.9
3 | 48 | 16.07 | 773 | 0.9 | 4484 | 432 | 55.9
4 | 48 | 16.82 | 809.2 | 1 | 4480 | 494 | 61
5 | 48 | 18.1 | 870.5 | 1.1 | 4472 | 554 | 63.6
6 | 48 | 19.91 | 957.6 | 1.4 | 4461 | 676 | 70.6
7 | 48 | 22.67 | 1090 | 1.7 | 4445 | 796 | 73
8 | 48 | 26.16 | 1258 | 2.1 | 4421 | 975 | 77.5
9 | 48 | 30.02 | 1443 | 2.5 | 4396 | 1152 | 79.8
10 | 48 | 34.17 | 1643 | 3 | 4366 | 1384 | 84.2
11 | 48 | 38.39 | 1845 | 3.5 | 4339 | 1615 | 87.5
12 | 48 | 43.64 | 2097 | 4 | 4308 | 1841 | 87.8
13 | 48 | 49.07 | 2358 | 4.6 | 4267 | 2061 | 87.4
14 | 48 | 54.37 | 2613 | 5.2 | 4234 | 2338 | 89.5
15 | 48 | 59.81 | 2874 | 5.9 | 4200 | 2610 | 90.8
16 | 48 | 65.69 | 3157 | 6.5 | 4159 | 2866 | 90.8
17 | 48 | 71.96 | 3458 | 7.3 | 4119 | 3180 | 92
18 | 48 | 78.72 | 3783 | 8 | 4073 | 3425 | 90.5
19 | 48 | 87.2 | 4186 | 8.9 | 4017 | 3773 | 90.1
20 | 48 | 94.31 | 4527 | 10 | 3914 | 4098 | 90.5
21 | 48 | 94.55 | 4538 | 10.9 | 3578 | 4084 | 90
22 | 48 | 94.83 | 4551 | 12.2 | 3170 | 4050 | 90
23 | 48 | 94.6 | 4540 | 14 | 2632 | 3859 | 85.1
24 | 48 | 93.03 | 4465 | 16.8 | 2167 | 3812 | 85.4
25 | 48 | 92.81 | 4455 | 20.8 | 1508 | 3284 | 73.7
48(V)
85(A)
3000(W)
4000(r/m)
Golden | Motor
2014-12-31
3KW
GOLDEN | MOTOR
1